## 变量地址
变量地址 | 变量名称 | 变量值含义
0x0000 | 运行画面_运行模式 | 0：手动模式(停止) 1：自动模式(停止) 2：手动模式(开始) 3：自动模式(开始)
0x0001 | 系统参数1
0x0003 | 系统参数2
0x0005 | 系统参数3
0x0007 | 系统参数4
0x0009 | 系统参数5
0x000B | 板材参数_板长1
0x000D | 板材参数_块数1
0x000F | 板材参数_板长2
0x0011 | 板材参数_块数2
0x0013 | 板材参数_板长3
0x0015 | 板材参数_块数3
0x0017 | 板材参数_板长4
0x0019 | 板材参数_块数4
0x001B | 运行画面_设定长度
0x001D | 运行画面_设定块数
0x001F | 运行画面_已做长度
0x0021 | 运行画面_已做块数
0x0023 | 手动操作_前进
0x0024 | 手动操作_后退
0x0025 | 手动操作_慢进
0x0026 | 手动操作_切断上
0x0027 | 手动操作_切断下
0x0028 | 运行画面_复位按钮
0x0030 | 板材参数_递减1
0x0032 | 板材参数_递减2
0x0034 | 板材参数_递减3
0x0036 | 板材参数_递减4
0x0038 | 液压剪刀开关 | 0：关 1：开
0x003A | 液压电机开关 | 0：关 1：开

## 串口指令
| 指令名称 | 指令代码
显示屏->单片机 | 系统参数1 | 5A A5 06 83 00 01 01 00 00 -> 5A A5 06 83 00 01 01 FF FF
| 系统参数2 | 5A A5 06 83 00 03 01 00 00 -> 5A A5 06 83 00 03 01 FF FF
| 系统参数3 | 5A A5 06 83 00 05 01 00 00 -> 5A A5 06 83 00 05 01 FF FF
| 系统参数4 | 5A A5 06 83 00 07 01 00 00 -> 5A A5 06 83 00 07 01 FF FF
| 系统参数5 | 5A A5 06 83 00 09 01 00 00 -> 5A A5 06 83 00 09 01 FF FF
| 板材参数_板长1 | 5A A5 06 83 00 0B 01 00 00 ->
| 板材参数_块数1 | 5A A5 06 83 00 0D 01 00 00 ->
| 板材参数_板长2 | 5A A5 06 83 00 0F 01 00 00 ->
| 板材参数_块数2 | 5A A5 06 83 00 11 01 00 00 ->
| 板材参数_板长3 | 5A A5 06 83 00 13 01 00 00 ->
| 板材参数_块数3 | 5A A5 06 83 00 15 01 00 00 ->
| 板材参数_板长4 | 5A A5 06 83 00 17 01 00 00 ->
| 板材参数_块数4 | 5A A5 06 83 00 19 01 00 00 ->
| 手动操作_前进 | 5A A5 06 83 00 23 01 00 00
| 手动操作_后退 | 5A A5 06 83 00 24 01 00 00
| 手动操作_慢进 | 5A A5 06 83 00 25 01 00 00
| 手动操作_切断上 | 5A A5 06 83 00 26 01 00 00
| 手动操作_切断下 | 5A A5 06 83 00 27 01 00 00
| 运行画面_复位按钮 | 5A A5 06 83 00 28 01 00 00
单片机->显示屏 | 运行画面_运行模式 | 5A A5 05 82 00 00 00 00 -> 5A A5 05 82 00 00 00 03
| 运行画面_设定长度 | 5A A5 05 82 00 1B 00 00 -> 5A A5 05 82 00 1B FF FF
| 运行画面_设定块数 | 5A A5 05 82 00 1D 00 00 -> 5A A5 05 82 00 1D FF FF
| 运行画面_已做长度 | 5A A5 05 82 00 1F 00 00 -> 5A A5 05 82 00 1F FF FF
| 运行画面_已做块数 | 5A A5 05 82 00 21 00 00 -> 5A A5 05 82 00 21 FF FF